## 合并
市中医医院药膳研发中心厨房设备清单
序号 | 名称 | 规格型号 | 技术参数 | 单位 | 数量 | 单价 | 金额 | 备注
1 | 单头大锅灶 | 1100*1200*800+450 | 1、额定电压:220V，额定频率:50/60Hz，额定功率550W，额定气压:2.5kPa，进气口:DN20，进水管:DN15，排水管DN32; 2、优质材料，201#不锈钢板制造，面板、前脸板厚1.2mm,台面一次性压制成型；外旁板采用不锈钢201#板厚1.2mm，龙骨架国标40*40角钢厚4mm；衬板电解镀锌钢板厚1.2mm，隔热层厚40，炉膛50厚耐高温材料； 3.配不锈钢摇摆水龙头； 4.具有意外熄火自动断气保护功能； 5.产品符合GB35848-2024《商用燃气燃烧器具》标准. | 台 | 1 |  |  | 主厨间
2 | 双炒双尾炒灶 | 2000*1200*800+450 | 1、额定电压:220V，额定频率:50/60Hz，额定功率550W，额定气压:2.5kPa，进气口:DN20，进水管:DN15，排水管DN32; 2、优质材料，201#不锈钢板制造，面板、前脸板厚1.2mm,台面一次性压制成型；外旁板采用不锈钢201#板厚1.2mm，龙骨架国标40*40角钢厚4mm；衬板电解镀锌钢板厚1.2mm，隔热层厚40，炉膛50厚耐高温材料； 3.配不锈钢摇摆水龙头； 4.具有意外熄火自动断气保护功能； 5.产品符合GB35848-2024《商用燃气燃烧器具》标准. | 台 | 2 |  |  | 主厨间
3 | 单头吊汤灶 | 700*900*530+720 | 1、额定电压:220V，额定频率:50/60Hz，额定功率550W，额定气压:2.5kPa，进气口:DN20，进水管:DN15，排水管DN32; 2、优质材料，201#不锈钢板制造，面板、前脸板厚1.2mm,台面一次性压制成型；外旁板采用不锈钢201#板厚1.2mm，龙骨架国标40*40角钢厚4mm；衬板电解镀锌钢板厚1.2mm，隔热层厚40，炉膛50厚耐高温材料； 3.具有意外熄火自动断气保护功能； |  | 1 |  |  | 主厨间
4 | 24盘燃气蒸饭车 | 长760mm*深1200mm*高1850mm | 1、外形尺寸：≤长760mm*深1200mm*高1850mm； 2、额定电压：220V，额定频率：50HZ，额定功率≤10W，工作温度及室温下的泄漏电流≤0.3mA，产品配置辅助电源，电源波动时，燃具应保持安全运行； 3、门数：单门，门四周带食品级密封胶条防止蒸汽泄漏，一次可蒸饭盘数：≥24盘，蒸饭盘尺寸：600*400*45mm（±2mm），蒸柜配套24个食品级不锈钢蒸饭盘； 4、采用不锈钢制作，内胆厚度≥0.8mm，外表板材厚度≥0.6mm，水箱（进冷水部分）厚度≥0.8mm，前（门）、后、左、右、上五面发泡，发泡填充完整，不得有空鼓； 5、产品额定热负荷≥40KW，热负荷准确度±10%以内，热效率≥70%，带电子点火，熄火保护装置，带泄压装置，上汽时间≤8分钟； 6、产品符合GB 35848-2024《商用燃气燃烧器具》要求，使用年限≥5年。 | 台 | 2 |  |  | 主厨间
5 | 灶拼台 | 400*1150*1200 | 1.台面采用厚度≥1.2mm的优质不锈钢板折制满焊制作； 2.台面内衬厚度≥15mm的防潮板，并采用不锈钢板折制加强筋内镶边焊接； 3.调料台面板、前帘板及背板（防溅挡板）与灶台外平面须保持一致； 4.底端焊制直径≥38mm的不锈钢调整脚； 5.台面在承受≥100kg的载荷状态下，变形量≤3mm。 | 台 | 3 |  |  | 主厨间
6 | 双通工作台 | 1800*800*800 | 1.台面采用厚度≥1.2mm的优质不锈钢板折制满焊制作； 2.台面内衬厚度≥15mm的防潮板，并采用不锈钢板折制加强筋内镶边焊接； 3.柜体左、右侧采用厚度≥1.0mm的优质不锈钢板折制满焊制作； 4.柜内设置两层，层板与底板均采用厚度≥1.0mm的优质不锈钢板制作； 5.柜体前后两侧配索拉是柜门，柜门采用厚度≥1.0mm的优质不锈钢板制作，梭门选用下滑道式铜滑轮，梭拉灵活不脱轨； 6.底端焊制直径≥50mm的不锈钢调整脚； 7.台面、柜体的层板、底板在承受≥100kg的载荷状态下，变形量≤3mm，柜门梭拉顺畅，不得卡住。 | 台 | 4 |  |  | 主厨间
7 | 不锈钢二层台上架 | 1800*300*800 | 1.层板采用厚度≥1.0mm的优质不锈钢板折制满焊制作； 2.骨架采用厚度≥1.0mm的38*38mm不锈钢管制作； 3.各焊缝须经打磨抛光处理，抛光后表面纹理均匀一致，外表面粗糙度Ra≤3.2μm，且没有明显的划痕、锤印或烧痕； 4.产品在承受≥100kg载荷的情况下，变形量≤3mm。 |  | 2 |  |  | 主厨间
8 | 灭蝇灯 | 10W | 1.外壳采用全新金属+PP材质，质优、持久耐用， 2.光波诱蚊诱蝇粘贴方式，静音环保灭蚊蝇效果好， 3.粘贴板容易装卸，强粘力，产品安装方便可放可挂. | 台 | 5 |  |  | 各功间1台
9 | 四门高身冷柜 | 1200*750*1950mm（±50mm） | 1、制冷方式：直冷，冷藏室温度可调范围：-1℃~10℃，冷冻室温度可调范围：-1~-18℃，有效容量≥780L，额定电压及频率：220V~50HZ，额定功率≤880W，24小时耗电量≤4.34kwh/24h，一级能效； 2、箱体内外均采用食品级不锈钢，箱体整体发泡，中梁配加热丝，可拆卸门封条，自动回归门设计；纯铜蒸发器，在最高42℃的极端环境温度下也能正常制冷； 3、采用智能微电脑触摸屏控制器，触摸显示屏最短边尺寸≥10cm；配置离子食物保鲜系统，可释放负离子延缓食物氧化，延长食物保鲜时间，并可释放活氧抑制细菌生长； 4、触摸显示屏可显示冷藏间室实时温度，并可通过触控显示屏预设冷藏间室温度；设备出现故障时触摸显示屏显示中文故障提示；触摸显示屏上可显示自系统激活以来设备累计消耗的电量，并可通过触摸显示屏开启超级节能模式，触摸显示屏中显示开启超级节能模式后的累计节电数据； 5、产品具有物联网功能，可通过手机远程查看冰箱实时状态，并可远程调节温度，远程开启/关闭除霜、超级节能、保鲜、抑菌等功能；同时具有数字化智慧管理平台，主要数据如累计使用时长、累计用电量、累计节节约用电量、累计减少碳排放能通过数字化大屏管理界面显示； 6、具有远程开启食物解冻功能：可通过手机APP或小程序远程开启或关闭食物解冻功能，并可设置解冻温度及持续时间，解冻温度至少可设置范围：15℃~25℃，解冻时间至少可设置范围：4~8小时； 7、设备出现故障时触摸显示屏显示中文故障提示，同时，系统向该设备的管理员和制造商发送故障信息，信息内容至少包含设备编码、联系人、联系电话、具体位置、故障内容、故障时间，管理员和制造商可通过手机APP或小程序查看该故障信息。同时，设备应配备二维码，工作人员可通过手机扫码，填写故障信息进行远程故障报修。 8、产品发泡板材依据GB/T 16172-2007检测，单位面积热释放速率峰值、平均燃烧时间、平均燃烧高度符合GB 8624-2012中B1级标准要求； 9、产品依据GB 31604.1-2023、GB 31604.49-2023、GB5009.156-2016检测，产品信息、感官要求、理化指标符合GB 4806.1-2016、GB 4806.9-2023要求。 投标（响应）文件中提供证明材料：第4~7条参数须提供依据GB/T25000.51-2016检测的带CMA标识的完整检测报告复印件加盖供应商公章佐证，第8、9条参数提供带CMA标识的完整检测报告复印件加盖供应商公章佐证。 | 台 | 2 |  |  | 库房间
10 | 双星水池 | 1200*700*920 | 1.台面采用厚度≥1.2mm的优质不锈钢板，台面后方配120±3mm的防溅挡板，由台面不锈钢板整体折制成型； 2.左右配置两个尺寸≥长500*宽500*深250mm的星盆水池，星盆水池底部四角为圆角，圆角R≥20mm； 3.星盆水池采用厚度≥1.0mm的优质不锈钢，星盆与台面满焊连接，并进行打磨抛光处理； 4.星盆水池底部配厚度≥0.8mm的38*25mm不锈钢管作为支撑； 5.立柱采用厚度≥1.0mm的φ38mm不锈钢管，底端配不锈钢调整脚； 6.立柱离地面≥200mm处配下拉管以增强稳定性，下拉管采用厚度≥0.8mm的φ25mm不锈钢圆管； 7.每个星盆水池底部配不锈钢下水器，下水器能在2min内将满水池的水排尽； 8.单个星盆水池承受≥100kg载荷后，不出现下沉、开裂、脱焊等异常现象。 | 台 | 1 |  |  | 主厨间
11 | 四层平板货架 | 1200*500*1540 | 1.不锈钢四层板式货架主管采用≥38*38*1.2mm厚不锈钢管，并全部配不锈钢可调整脚； 2.层板全部采用≥1.0mm厚不锈钢板剪折加工而成； 3.不锈钢架每层为平板式. | 台 | 7 |  |  | 主厨间3台、库房2台、加工间2台
12 | 风幕机 | 1.5m | 1.电压：220V，2.功率：≥159W，3.噪声：≤52dB（测试距离≥3 米 ） 4.风量：≥2560(m3/h)，5.风轮直径：≥100mm，6.重量：≤15kg 7.尺寸规格：长1500mm*宽192mm高170mm | 台 | 1
13 | 单星水池 | 700*700*920 | 1.台面采用厚度≥1.2mm的优质不锈钢板，台面后方配120±3mm的防溅挡板，由台面不锈钢板整体折制成型； 2.配置尺寸≥长500*宽500*深250mm的星盆水池一个，星盆水池底部四角为圆角，圆角R≥20mm； 3.星盆水池采用厚度≥1.0mm的优质不锈钢，星盆与台面满焊连接，并进行打磨抛光处理； 4.星盆水池底部配厚度≥0.8mm的38*25mm不锈钢管作为支撑； 5.立柱采用厚度≥1.0mm的φ38mm不锈钢管，底端配不锈钢调整脚； 6.立柱离地面≥200mm处配下拉管以增强稳定性，下拉管采用厚度≥0.8mm的φ25mm不锈钢圆管； 7.星盆水池底部配不锈钢下水器，下水器能在2min内将满水池的水排尽； 8.星盆水池承受≥100kg载荷后，不出现下沉、开裂、脱焊等异常现象。 | 台 | 1 |  |  | 白案间
14 | 白案工作台 | 1500*800*890 | 1.面板采用厚度≥11.0mm的优质不锈钢折制成型，面板下方衬厚度≥15mm的防潮板； 2.面板左、后、右侧设置高度在120mm~150mm的围挡，围挡厚度20mm~30mm，围挡采用厚度1.0mm的优质不锈钢板制作； 3.立柱采用厚度≥11.0mm的φ51mm不锈钢圆管，管脚配不锈钢调整脚； 4.立柱下方配横向拉管，拉管采用厚度≥0.8mm的38*25mm不锈钢管焊制； 5.面板、围挡、立柱、立柱拉管各部件间采用满焊连接， 6.焊缝须经打磨抛光处理，抛光后表面纹理均匀一致，外表面粗糙度Ra≤3.2μm，且没有明显的划痕、锤印或烧痕； | 台 | 1 |  |  | 白案台
15 | 三层六盘电烤 | 1220*820*1480 | 1.产品尺寸：≤1220*820*1480mm 2.功率/电压：≤20KW/380V。 3.采用远红外线电热管辐射加热,热力均匀,炉底炉面双重加热独立控制,自动控温功能,可单层独立或多层同时使用。 4.特设定时报警装置,超温断电保护。 5.不锈钢板材制造,坚固耐用。 6.加厚不锈钢全视窗烘焙400℃广泛控温，36根发热管。 | 台 | 1 |  |  | 白案台
16 | 和面机 | 730*520*980 | 1.功率:2.2kW；电压/频率(V/HZ):220/380/50HZ。 2.生产效率：≤25kg/次；面斗容积：≤90L。 3.面刀转速(r/min):42。 4.整机201不锈钢制作，搅杠轴和搅杠为304#不锈钢材质制作，搅拌器可根据实际使用情况选择：H花环式、T刀式、J椭圆式）。 5.采用双排链条传动，链条自动调节松紧，噪音更低，效率更高，节能降耗 6.设有微动、急停按钮，并具有掀盖即停功能。 7.整机重量：≥135KG | 台 | 1 |  |  | 白案台
17 | 单星水池 | 900*700*920 | 1.台面采用厚度≥1.2mm的优质不锈钢板，台面后方配120±3mm的防溅挡板，由台面不锈钢板整体折制成型； 2.配置尺寸≥长700*宽500*深250mm的星盆水池一个，星盆水池底部四角为圆角，圆角R≥20mm； 3.星盆水池采用厚度≥1.0mm的优质不锈钢，星盆与台面满焊连接，并进行打磨抛光处理； 4.星盆水池底部配厚度≥0.8mm的38*25mm不锈钢管作为支撑； 5.立柱采用厚度≥1.0mm的φ38mm不锈钢管，底端配不锈钢调整脚； 6.立柱离地面≥200mm处配下拉管以增强稳定性，下拉管采用厚度≥0.8mm的φ25mm不锈钢圆管； 7.星盆水池底部配不锈钢下水器，下水器能在2min内将满水池的水排尽； 8.星盆水池承受≥100kg载荷后，不出现下沉、开裂、脱焊等异常现象。 | 台 | 6 |  |  | 加工间和洗碗各3台
18 | 热风循环消毒柜 | 1160*470*1580mm | 1、规格：≥1160*470*1580mm，双门，全不锈钢外壳，整体发泡；容积：≥780L,功率：≥2400W； 2、电热方式高温消毒，120℃以上保持时间≥15分钟，对大肠杆菌的平均杀灭对数值均为＞3，对脊髓灰质炎病毒的平均灭活对数值均为＞4，符合GB17988-2008《食具消毒柜安全和卫生要求》、《消毒技术规范》2002年版对二星级消毒柜的相关要求； 3、无磁不锈钢箱体；四层层架；隐藏式发热体，热风循环，保证柜体内部温度均匀，精确控温，防止过热或者过压；子弹头柜脚； 4、产品符合《国家卫生健康委办公厅关于全国消毒产品网上备案信息服务平台上线的通知》（国卫办监督函〔2018〕864号）要求，提供消毒产品卫生安全评价报告、备案查询截图佐证，产品若为新消毒产品须提供有效的卫生许可批件。 | 台 | 2 |  |  | 售餐间
19 | 残食台 | 1500*700*800 | 1、采用优质不锈钢制作，台面采用1.2mm厚不锈钢拉丝板,后挡板高度120㎜与台面整体折制成型，满焊打磨抛光处理； 2、台面内衬15㎜厚防潮板，并采用不锈钢板折制加强筋内镶边焊接； 3、配置方形或圆形残渣口； 4、采用Ø38*1.0mm不锈钢管管脚配调整脚；拉管采用38*25*0.9㎜和Ø25*0.9mm厚不锈钢管加工焊制； 5、结构合理牢固方便适用。 | 台 | 1 |  |  | 收餐区
20 | 平板车 | 850*600*850 | 1.面板材质采用不锈钢制作； 1、台面厚度为≥1.2mm厚的优质不锈钢板制作； 2、内支架采用40*40*4角钢，并配四个承重轮。 | 台 | 3 |  |  | 库房间
21 | 三层餐车 | 900*600*800 | 1.三层托盘和加强筋采用厚度≥1.0mm的优质不锈钢板折制，满焊打磨处理； 2.立柱及骨架采用厚度≥1.0mm的25*25mm不锈钢管制作； 3.手柄采用厚度≥1.0mm的φ25mm不锈钢圆管焊制； 4.各部件之间采用满焊连接，焊缝须经打磨抛光处理，抛光后表面纹理均匀一致，外表面粗糙度Ra≤3.2μm，且没有明显的划痕、锤印或烧痕； 5.底部配置四寸PP静音轮4个，其中两个定向轮，两个万向轮带刹车。 | 台 | 2 |  |  | 主厨间
22 | 四格保温售餐台 | 1500*700*800 | 1.台面采用厚度1.0mm的优质不锈钢制作； 2.加热池采用厚度1.0mm的优质不锈钢满焊成型； 3.立柱采用厚度1.0mm的38*38mm不锈钢管，立柱底端配不锈钢调整脚； 4.台面下方离地面20~30cm位置配置格栅层架，层架采用厚度≥0.9mm后的38*25mm不锈钢方管焊接制作； 5.加热池中至少配置2根功率≥1KW的不锈钢发热管； 6.加热池底部安装DN15mm铜球阀排水； 7.配温控开关，配红绿电源指示灯； 8.电压：220V，功率：3KW。 | 台 | 3 |  |  | 售餐间
23 | 双层工作台 | 1200*700*800 | 1.台面采用厚度≥1.2mm的优质不锈钢板折制满焊制作； 2.台面内衬厚度≥15mm的防潮板，并采用不锈钢板折制加强筋内镶边焊接； 3.层板采用厚度≥1.0mm的优质不锈钢板制作； 4.立柱采用厚度≥1.0mm的φ51不锈钢圆管； 5.立柱底端配不锈钢调整脚； 6.焊缝须经打磨抛光处理，抛光后表面纹理均匀一致，外表面粗糙度Ra≤3.2μm，且没有明显的划痕、锤印或烧痕； 7.工作台台面、层板在承受≥100kg载荷的情况下，变形量≤3mm。 | 台 | 1 |  |  | 售餐间
24 | 双层工作台 | 600*700*800 | 1.台面采用厚度1.0mm的优质不锈钢板折制满焊制作； 2.台面内衬厚度15mm的防潮板，并采用不锈钢板折制加强筋内镶边焊接； 3.层板采用厚度1.0mm的优质不锈钢板制作； 4.立柱采用厚度1.0mm的φ51不锈钢圆管； 5.立柱底端配不锈钢调整脚； 6.焊缝须经打磨抛光处理，抛光后表面纹理均匀一致，外表面粗糙度Ra≤3.2μm，且没有明显的划痕、锤印或烧痕； | 台 | 2 |  |  | 售餐间
25 | 留样柜 | 600*800*1970（±50mm） | 1、制冷方式：风冷，可调温度范围至少包括：0℃~8℃，门数：单门，有效容积≥480L，有效留样空间：≥6层，额定电压及频率：220V~50HZ，额定功率≤400W，24小时耗电量≤2.1Kwh，一级能效； 2、箱体内外均采用食品级不锈钢，箱体整体发泡，中梁配加热丝，采用双层电加热防雾玻璃门，可拆卸门封条，自动回归门设计；纯铜蒸发器，在最高42℃的极端环境温度下也能正常制冷； 3、采用智能微电脑触摸屏控制器，触摸显示屏最短边尺寸≥10cm；配置离子食物保鲜系统，可释放活氧抑制细菌生长，可释放负离子延缓食物氧化，延长食物保鲜时间； 4、触摸显示屏可显示冷藏间室实时温度，并可通过触控显示屏预设冷藏间室温度；设备出现故障时触摸显示屏显示中文故障提示；触摸显示屏上可显示自系统激活以来设备累计消耗的电量，并可通过触摸显示屏开启超级节能模式，触摸显示屏中显示累计节电数据； 5、产品具有物联网功能，可通过手机远程查看冰箱实时状态，并可远程调节温度，远程开启/关闭除霜、超级节能、保鲜、抑菌等功能；同时具有数字化智慧管理平台，主要数据如累计使用时长、累计用电量、累计节节约用电量、累计减少碳排放能通过数字化大屏管理界面显示； 6、设备出现故障时触摸显示屏显示中文故障提示，同时，系统向该设备的管理员和制造商发送故障信息，信息内容至少包含设备编码、联系人、联系电话、具体位置、故障内容、故障时间，管理员和制造商可通过手机APP或小程序查看该故障信息。同时，设备应配备二维码，工作人员可通过手机扫码，填写故障信息进行远程故障报修。 7、留样程序至少包括以下内容：留样人像识别→确认自动开锁→留样食品抓拍→留样重量抓拍→留样信息录入（至少包括样品名称、样品克重、餐次类型、餐次时间）→留样存放位置选择→留样重量确认→关锁； 8、留样完成后，系统自动生成留样记录，留样记录至少包括：放样时间、样品名称、样品克重、放样时长、放样位置、餐次时间、餐次类型、人脸照片、样品照片、克重照片等； 9、留样满48小时后，系统自动提醒取样，取样程序至少包括：人像抓拍→确认自动开锁→对样品拍照→取出样品→关锁。 10、取样完成后，系统自动生成取样记录，取样记录至少包括：取样时间、取样人照片、取样位置照片等。 11、留样取样全流程完成后，系统生成完整的留样取样记录，至少包括：放样时间、人脸照片、样品名称、样品照片、样品克重、克重照片、放样时长、放样位置、餐次时间、餐次类型、取样时间、取样人图片、取样位置图片等； 12、留样、取样记录自动上传云端并无法篡改，可供管理人员永久保存及查询。 13、产品发泡板材依据GB/T 16172-2007检测，单位面积热释放速率峰值、平均燃烧时间、平均燃烧高度符合GB 8624-2012中B1级标准要求； 14、产品依据GB 31604.1-2023, GB 31604.49-2023, GB5009.156-2016检测，产品信息、感官要求、理化指标符合GB 4806.1-2016, GB 4806.9-2023要求。 投标（响应）文件中提供证明材料：第4~12条参数须提供依据GB/T25000.51-2016检测的带CMA标识的完整检测报告复印件加盖供应商公章佐证，第13、14条参数提供带CMA标识的完整检测报告复印件加盖供应商公章佐证。 | 台 | 1 |  |  | 售餐间
26 | 紫外线消毒灯 | 80w | 1.电压:220V ，功率:≥80W 2.产品制造商需具备《消毒产品生产企业卫生许可证》 3.产品符合GB 28235-2020_《紫外线消毒器卫生要求》。 | 台 | 3 |  |  | 售餐间
27 | 双层工作台 | 1500*700*800 | 1.台面采用厚度≥1.2mm的优质不锈钢板折制满焊制作； 2.台面内衬厚度≥15mm的防潮板，并采用不锈钢板折制加强筋内镶边焊接； 3.层板采用厚度≥1.0mm的优质不锈钢板制作； 4.立柱采用厚度≥1.0mm的φ51不锈钢圆管； 5.立柱底端配不锈钢调整脚； 6.焊缝须经打磨抛光处理，抛光后表面纹理均匀一致，外表面粗糙度Ra≤3.2μm，且没有明显的划痕、锤印或烧痕； 7.工作台台面、层板在承受≥100kg载荷的情况下，变形量≤3mm。 | 台 | 1 |  |  | 凉菜间
28 | 冷藏工作台 | 1500*700*800 | 1.功率：195W；电压：220V；容量：328L；控制方式：电子按键； 2.制冷方式：直冷；制冷剂：（冷藏）R290；温度范围：冷藏-5℃~10℃； 3.箱体材质：不锈钢；纯铜管快速制冷，电子控温，环戊烷高密度保温层，盆底冲压内胆，加粗网格层架，可拆卸密封条，不锈钢可调节脚； 4.能效;2级 CQC3C国家强制性产品认证证书，CVC食品接触产品安全认证证书， | 台 | 1 |  |  | 凉菜间
29 | 双层工作台 | 1800*800*800 | 1.台面采用厚度≥1.2mm的优质不锈钢板折制满焊制作； 2.台面内衬厚度≥15mm的防潮板，并采用不锈钢板折制加强筋内镶边焊接； 3.层板采用厚度≥1.0mm的优质不锈钢板制作； 4.立柱采用厚度≥1.0mm的φ51不锈钢圆管； 5.立柱底端配不锈钢调整脚； 6.焊缝须经打磨抛光处理，抛光后表面纹理均匀一致，外表面粗糙度Ra≤3.2μm，且没有明显的划痕、锤印或烧痕； 7.工作台台面、层板在承受≥100kg载荷的情况下，变形量≤3mm。 | 台 | 1 |  |  | 加工间
30 | 四层平板货架 | 1500*500*1540 | 1.不锈钢四层板式货架主管采用≥38*38*1.2mm厚不锈钢管，并全部配不锈钢可调整脚； 2.层板全部采用≥1.0mm厚不锈钢板剪折加工而成； 3.不锈钢架每层为平板式. | 台 | 2 |  |  | 库房间
31 | 更衣柜 | 1200*500*1800 | 更衣柜为分格式，每格配有锁匙；柜身采用≥1.2mm厚不锈钢板制作；内层板采用≥1.0mm不锈钢板，柜脚采用≥φ51×1.5mm不锈钢管，配不锈钢可调整脚 | 台 | 1 |  |  | 更衣间
32 | 感应洗手池 | 500*500*920 | 1、洗手池面板、星池、背板材料为≥1.0mm厚优质不锈钢板制作，2、立柱采用Φ38*1.2mm不锈钢管，并配有可调节式不锈钢脚，3、星池底部配有下水口具和活动式滤渣器，配感应水龙头。 | 台 | 1 |  |  | 预进间
33 | 油烟净化一体机 | L*1300*500 | 1.整体由烟罩、净化电场、风机、配电箱等部分组成，外壳采用厚度≥1.0mm的201不锈钢制作，净化电场采用铝镁合金或不锈钢制作，不得采用镀锌板；设备配有低噪音离心式风机，外转子电机性能稳定。 2.电源：三相五线制380V，功率：≤12kw。 3.风阻：≤130Pa，风口尺寸：400*400mm（±5mm），风口方向：可前、后、上、左 右5个方向调节安装出风口。 4.上下分体结构，分为净化主机、吸烟罩和风机等，各单元独立组合式结构设计、组装式安装。 5.前置有五级净化，风管无油。一级净化为旋流分离，二级净化为气流均布，三级净化为一级净化，四级为二级净化，五极为UV光解除味，额定风量下净化效力≥95%。 6.采用智能数字电源， 能自行调节电流大小，并可选择高效或智能运行模式；带有智能LED液晶显示屏（智能控制面板），并可一键启动，智能诊断，工作状态显示； 7.产品依据GB/T 14295-2019、GB 3095-2012检测，(0.3-1.0)μm、(1.0-3.0)μm、(3.0-10）μm计数效率分别高于93%、95%、97%，空气污染物限量氟化物未检出，二氧化硫低于6.5μg/m³，二氧化氮不高于12.5μg/m³，一氧化碳低于2mg/m³，提供第三方机构出具的具有CMA标识的检测报告佐证； | 米 | 9 |  |  | 排烟
34 | 油烟机支架 | 现场定制 | ∠50角钢制作，配备弹簧减震焊接安装固定 | 套 | 1 |  |  | 排烟
35 | 油烟管 | 定制 | 采用≥1.0mm镀锌钢板制作，双面压筋加强处理，外加法兰连接，烟管内连接处用玻璃硅胶密封，含管道弯头，含支架等配件。 | ㎡ | 60 |  |  | 排烟
36 | 法兰 | 定制 | ∠50角钢等材料制作. | 个 | 10 |  |  | 排烟
37 | 烟管吊架 | 定制 | ∠50角钢等材料制作. | 套 | 8 |  |  | 排烟
38 | 防火阀 | 定制 | 安装在排烟系统管路上，当排烟管道内烟气温度达到280℃时关闭，在一定时间内能满足耐火稳定性和耐火完整性要求，起排烟作用的阀门。 | 个 | 2 |  |  | 排烟
39 | 调风阀 | 定制 | 采用烟管材料，匹配烟管制作. | 个 | 2 |  |  | 排烟
40 | 止回阀 | 定制 | 采用烟管材料，匹配烟管制作. | 个 | 3 |  |  | 排烟
41 | 不锈钢灶封板 | 现场定制 | 采用≥1.0厚不锈钢板制作 | ㎡ | 9 |  |  | 排烟
42 | 四人餐桌 | 1200*600*750 | 桌面:树脂板桌面铝合金包边，表层高级纳米防火板贴面，内衬中纤板，PVC包边，尺寸:≥1200*600+25mm，主架:201不锈钢方盘≥400*700mm，201不锈钢立柱，直径76*1.0mm，单盘双立柱，座椅:座椅:椅面采用ABS工程塑料一次性压制形成，椅架:铁架，≥19*1.5mm，电镀工艺,内套脚:防滑橡胶内套。 | 套 | 15 |  |  | 包间
43 | 包间餐桌 | 直径2.6米 | 1.面板为橡木镶岩板，天理台面，纹理细腻自然，时尚美观; 2、防污易清洁，耐别蹭不易磨损，耐高温; 3、电动旋转岩板转盘，轻按即停，轻松尝遍整桌美味菜肴，惬意享受; 4、圆润边角设计，打磨顺滑细腻，防止磕研; 5、强力支撑稳固承重，厚实稳固桌脚,用料十足,不易开裂,平稳扎实耐用。 | 张 | 2 |  |  | 包间
44 | 橡木软包椅 | 定制 | 1、严选实木，坚韧耐用; 2、高靠背+人体工学弧度，更贴合舒适依靠 | 把 | 32 |  |  | 包间
合计